## Sheet1
			External					Internal
				Major Dia		Pitch Dia		Minor Dia				Minor Dia		Pitch Dia		Major Dia
Size mm	Thread Designation	Pitch mm	Class	Max	Min	Max	Min	Max	Min		Class	Min	Max	Min	Max	Min
8	TR8x1.5	1,5	7e	8	7,85	7,183	7,013	6,2	5,921		7H	6,5	6,69	7,25	7,474	8,3
9	TR9x1.5	1,5	7e	9	8,85	8,183	8,013	7,2	6,921		7H	7,5	7,69	8,25	8,474	9,3
9	TR9x2	2	7e	9	8,82	7,929	7,739	6,5	6,191		7H	7	7,236	8	8,25	9,5
10	TR10x1.5	1,5	7e	10	9,85	9,183	9,013	8,2	7,921		7H	8,5	8,69	9,25	9,474	10,3
10	TR10x2	2	7e	10	9,82	8,929	8,739	7,5	7,191		7H	8	8,236	9	9,25	10,5
11	TR11x2	2	7e	11	10,82	9,929	9,739	8,5	8,191		7H	9	9,236	10	10,25	11,5
11	TR11x3	3	7e	11	10,764	9,415	9,203	7,5	7,15		7H	8	8,315	9,5	9,78	11,5
12	TR12x2	2	7e	12	11,82	10,929	10,729	9,5	9,179		7H	10	10,236	11	11,265	12,5
12	TR12x3	3	7e	12	11,764	10,415	10,191	8,5	8,135		7H	9	9,315	10,5	10,8	12,5
14	TR14x2	2	7e	14	13,82	12,929	12,729	11,5	11,179		7H	12	12,236	13	13,265	14,5
14	TR14x3	3	7e	14	13,764	12,415	12,191	10,5	10,135		7H	11	11,315	12,5	12,8	14,5
16	TR16x2	2	7e	16	15,82	14,929	14,729	13,5	13,179		7H	14	14,236	15	15,265	16,5
16	TR16x3	3	7e	16	15,764	14,415	14,191	12,5	12,135		7H	13	13,315	14,5	14,8	16,5
16	TR16x4	4	7e	16	15,7	13,905	13,64	11,5	11,074		7H	12	12,375	14	14,355	16,5
18	TR18x2	2	7e	18	17,82	16,929	16,729	15,5	15,179		7H	16	16,236	17	17,265	18,5
18	TR18x3	3	7e	18	17,764	16,415	16,191	14,5	14,135		7H	15	15,315	16,5	16,8	18,5
18	TR18x4	4	7e	18	17,7	15,905	15,64	13,5	13,074		7H	14	14,375	16	16,355	18,5
20	TR20x2	2	7e	20	19,82	18,929	18,729	17,5	17,179		7H	18	18,236	19	19,265	20,5
20	TR20x3	3	7e	20	19,764	18,415	18,191	16,5	16,135		7H	17	17,315	18,5	18,8	20,5
20	TR20x4	4	7e	20	19,7	17,905	17,64	15,5	15,074		7H	16	16,375	18	18,355	20,5
22	TR22x3	3	7e	22	21,764	20,415	20,191	18,5	18,135		7H	19	19,315	20,5	20,8	22,5
22	TR22x5	5	7e	22	21,665	19,394	19,114	16,5	16,044		7H	17	17,45	19,5	19,875	22,5
22	TR22x8	8	7e	22	21,55	17,868	17,513	13,5	12,924		7H	14	14,63	18	18,475	22,5
24	TR24x3	3	7e	24	23,764	22,415	22,165	20,5	20,103		7H	21	21,315	22,5	22,835	24,5
24	TR24x5	5	7e	24	23,665	21,394	21,094	18,5	18,019		7H	19	19,45	21,5	21,9	24,5
24	TR24x8	8	7e	24	23,55	19,868	19,493	15,5	14,899		7H	16	16,63	20	20,5	24,5
26	TR26x3	3	7e	26	25,764	24,415	24,165	22,5	22,103		7H	23	23,315	24,5	24,835	26,5
26	TR26x5	5	7e	26	25,665	23,394	23,094	20,5	20,019		7H	21	21,45	23,5	23,9	26,5
26	TR26x8	8	7e	26	25,55	21,868	21,493	17,5	16,899		7H	18	18,63	22	22,5	26,5
28	TR28x3	3	7e	28	27,764	26,415	26,165	24,5	24,103		7H	25	25,315	26,5	26,835	28,5
28	TR28x5	5	7e	28	27,665	25,394	25,094	22,5	22,019		7H	23	23,45	25,5	25,9	28,5
28	TR28x8	8	7e	28	27,55	23,868	23,493	19,5	18,899		7H	20	20,63	24	24,5	28,5
30	TR30x3	3	7e	30	29,764	28,415	28,165	26,5	26,103		7H	27	27,315	28,5	28,835	30,5
30	TR30x6	6	7e	30	29,575	26,875	26,54	23	22,463		7H	24	24,56	27	27,45	31
30	TR30x10	10	7e	30	29,47	24,85	24,45	19	18,35		7H	20	20,71	25	25,53	31
32	TR32x3	3	7e	32	31,764	30,415	30,165	28,5	28,103		7H	29	29,315	30,5	30,835	32,5
32	TR32x6	6	7e	32	31,575	28,875	28,54	25	24,463		7H	26	26,56	29	29,45	33
32	TR32x10	10	7e	32	31,47	26,85	26,45	21	20,35		7H	22	22,71	27	27,53	33
34	TR34x3	3	7e	34	33,764	32,415	32,165	30,5	30,103		7H	31	31,315	32,5	32,835	34,5
34	TR34x6	6	7e	34	33,575	30,875	30,54	27	26,463		7H	28	28,56	31	31,45	35
34	TR34x10	10	7e	34	33,47	28,85	28,45	23	22,35		7H	24	24,71	29	29,53	35
36	TR36x3	3	7e	36	35,764	34,415	34,165	32,5	32,103		7H	33	33,315	34,5	34,835	36,5
36	TR36x6	6	7e	36	35,575	32,875	32,54	29	28,463		7H	30	30,56	33	33,45	37
36	TR36x10	10	7e	36	35,47	30,85	30,45	25	24,35		7H	26	26,71	31	31,53	37
38	TR38x3	3	7e	38	37,764	36,415	36,165	34,5	34,103		7H	35	35,315	36,5	36,835	38,5
38	TR38x7	7	7e	38	37,575	34,375	34,02	30	29,431		7H	31	31,56	34,5	34,975	39
38	TR38x10	10	7e	38	37,47	32,85	32,45	27	26,35		7H	28	28,71	33	33,53	39
40	TR40x3	3	7e	40	39,764	38,415	38,165	36,5	36,103		7H	37	37,315	38,5	38,835	40,5
40	TR40x7	7	7e	40	39,575	36,375	36,02	32	31,431		7H	33	33,56	36,5	36,975	41
40	TR40x10	10	7e	40	39,47	34,85	34,45	29	28,35		7H	30	30,71	35	35,53	41
42	TR42x3	3	7e	42	41,764	40,415	40,165	38,5	38,103		7H	39	39,315	40,5	40,835	42,5
42	TR42x7	7	7e	42	41,575	38,375	38,02	34	33,431		7H	35	35,56	38,5	38,975	43
42	TR42x10	10	7e	42	41,47	36,85	36,45	31	30,35		7H	32	32,71	37	37,53	43
44	TR44x3	3	7e	44	43,764	42,415	42,165	40,5	40,103		7H	41	41,315	42,5	42,835	44,5
44	TR44x7	7	7e	44	43,575	40,375	40,02	36	35,431		7H	37	37,56	40,5	40,975	45
44	TR44x12	12	7e	44	43,4	37,83	37,405	31	30,309		7H	32	32,8	38	38,56	45
46	TR46x3	3	7e	46	45,764	44,415	44,15	42,5	42,084		7H	43	43,315	44,5	44,855	46,5
46	TR46x8	8	7e	46	45,55	41,868	41,468	37	36,368		7H	38	38,63	42	42,53	47
46	TR46x12	12	7e	46	45,4	39,83	39,355	33	32,246		7H	34	34,8	40	40,63	47
48	TR48x3	3	7e	48	47,764	46,415	46,15	44,5	44,084		7H	45	45,315	46,5	46,855	48,5
48	TR48x8	8	7e	48	47,55	43,868	43,468	39	38,368		7H	40	40,63	44	44,53	49
48	TR48x12	12	7e	48	47,4	41,83	41,355	35	34,246		7H	36	36,8	42	42,63	49
50	TR50x3	3	7e	50	49,764	48,415	48,15	46,5	46,084		7H	47	47,315	48,5	48,855	50,5
50	TR50x8	8	7e	50	49,55	45,868	45,468	41	40,368		7H	42	42,63	46	46,53	51
50	TR50x12	12	7e	50	49,4	43,83	43,355	37	36,246		7H	38	38,8	44	44,63	51
52	TR52x3	3	7e	52	51,764	50,415	50,15	48,5	48,084		7H	49	49,315	50,5	50,855	52,5
52	TR52x8	8	7e	52	51,55	47,868	47,468	43	42,368		7H	44	44,63	48	48,53	53
52	TR52x12	12	7e	52	51,4	45,83	45,355	39	38,246		7H	40	40,8	46	46,63	53
55	TR55x3	3	7e	55	54,764	53,415	53,15	51,5	51,084		7H	52	52,315	53,5	53,855	55,5
55	TR55x9	9	7e	55	54,5	50,36	49,935	45	44,329		7H	46	46,67	50,5	51,06	56
55	TR55x14	14	7e	55	54,33	47,82	47,32	39	38,195		7H	41	41,9	48	48,67	57
60	TR60x3	3	7e	60	59,764	58,415	58,15	56,5	56,084		7H	57	57,315	58,5	58,855	60,5
60	TR60x9	9	7e	60	59,5	55,36	54,935	50	49,329		7H	51	51,67	55,5	56,06	61
60	TR60x14	14	7e	60	59,33	52,82	52,32	44	43,195		7H	46	46,9	53	53,67	62
65	TR65x4	4	7e	65	64,7	62,905	62,605	60,5	60,03		7H	61	61,375	63	63,4	65,5
65	TR65x10	10	7e	65	64,47	59,85	59,425	54	53,319		7H	55	55,71	60	60,56	66
65	TR65x16	16	7e	65	64,29	56,81	56,28	47	46,147		7H	49	50	57	57,71	67
70	TR70x4	4	7e	70	69,7	67,905	67,605	65,5	65,03		7H	66	66,375	68	68,4	70,5
70	TR70x10	10	7e	70	69,47	64,85	64,425	59	58,319		7H	60	60,71	65	65,56	71
70	TR70x16	16	7e	70	69,29	61,81	61,28	52	51,147		7H	54	55	62	62,71	72
75	TR75x4	4	7e	75	74,7	72,905	72,605	70,5	70,03		7H	71	71,375	73	73,4	75,5
75	TR75x10	10	7e	75	74,47	69,85	69,425	64	63,319		7H	65	65,71	70	70,56	76
75	TR75x16	16	7e	75	74,29	66,81	66,28	57	56,147		7H	59	60	67	67,71	77
80	TR80x4	4	7e	80	79,7	77,905	77,605	75,5	75,03		7H	76	76,375	78	78,4	80,5
80	TR80x10	10	7e	80	79,47	74,85	74,425	69	68,319		7H	70	70,71	75	75,56	81
80	TR80x16	16	7e	80	79,29	71,81	71,28	62	61,147		7H	64	65	72	72,71	82
85	TR85x4	4	7e	85	84,7	82,905	82,605	80,5	80,03		7H	81	81,375	83	83,4	85,5
85	TR85x12	12	7e	85	84,4	78,83	78,355	72	71,246		7H	73	73,8	79	79,63	86
85	TR85x18	18	7e	85	84,2	75,8	75,24	65	64,1		7H	67	68,12	76	76,75	87
90	TR90x4	4	7e	90	89,7	87,905	87,605	85,5	85,03		7H	86	86,375	88	88,4	90,5
90	TR90x12	12	7e	90	89,4	83,83	83,355	77	76,246		7H	78	78,8	84	84,63	91
90	TR90x18	18	7e	90	89,2	80,8	80,24	70	69,1		7H	72	73,12	81	81,75	92
95	TR95x4	4	7e	95	94,7	92,905	92,59	90,5	90,011		7H	91	91,375	93	93,425	95,5
95	TR95x12	12	7e	95	94,4	88,83	88,3	82	81,177		7H	83	83,8	89	89,71	96
95	TR95x18	18	7e	95	94,2	85,8	85,2	75	74,05		7H	77	78,12	86	86,8	97
100	TR100x4	4	7e	100	99,7	97,905	97,59	95,5	95,011		7H	96	96,375	98	98,425	100,5
100	TR100x12	12	7e	100	99,4	93,83	93,3	87	86,177		7H	88	88,8	94	94,71	101
100	TR100x20	20	7e	100	99,15	89,788	89,188	78	77,038		7H	80	81,18	90	90,8	102
105	TR105x4	4	7e	105	104,7	102,905	102,59	100,5	100,011		7H	101	101,375	103	103,425	105,5
105	TR105x12	12	7e	105	104,4	98,83	98,3	92	91,177		7H	93	93,8	99	99,71	106
105	TR105x20	20	7e	105	104,15	94,788	94,188	83	82,038		7H	85	86,18	95	95,8	107
110	TR110x4	4	7e	110	109,7	107,905	107,59	105,5	105,011		7H	106	106,375	108	108,425	110,5
110	TR110x12	12	7e	110	109,4	103,83	103,3	97	96,177		7H	98	98,8	104	104,71	111
110	TR110x20	20	7e	110	109,15	99,788	99,188	88	87,038		7H	90	91,18	100	100,8	112
115	TR115x6	6	7e	115	114,575	111,875	111,5	108	107,413		7H	109	109,56	112	112,5	116
115	TR115x12	12	7e	115	114,4	108,83	108,33	102	101,215		7H	103	103,8	109	109,67	116
115	TR115x14	14	7e	115	114,33	107,82	107,29	99	98,157		7H	101	101,9	108	108,71	117
115	TR115x22	22	7e	115	114,1	103,776	103,146	91	89,989		7H	93	94,25	104	104,85	117
120	TR120x6	6	7e	120	119,575	116,875	116,5	113	112,413		7H	114	114,56	117	117,5	121
120	TR120x12	12	7e	120	119,4	113,83	113,33	107	106,215		7H	108	108,8	114	114,67	121
120	TR120x14	14	7e	120	119,33	112,82	112,29	104	103,157		7H	106	106,9	113	113,71	122
120	TR120x22	22	7e	120	119,1	108,776	108,146	96	94,989		7H	98	99,25	109	109,85	122
125	TR125x6	6	7e	125	124,575	121,875	121,5	118	117,413		7H	119	119,56	122	122,5	126
125	TR125x12	12	7e	125	124,4	118,83	118,33	112	111,215		7H	113	113,8	119	119,67	126
125	TR125x14	14	7e	125	124,33	117,82	117,29	109	108,157		7H	111	111,9	118	118,71	127
125	TR125x22	22	7e	125	124,1	113,776	113,146	101	99,989		7H	103	104,25	114	114,85	127
130	TR130x6	6	7e	130	129,575	126,875	126,5	123	122,413		7H	124	124,56	127	127,5	131
130	TR130x12	12	7e	130	129,4	123,83	123,33	117	116,215		7H	118	118,8	124	124,67	131
130	TR130x14	14	7e	130	129,33	122,82	122,29	114	113,157		7H	116	116,9	123	123,71	132
130	TR130x22	22	7e	130	129,1	118,776	118,146	106	104,989		7H	108	109,25	119	119,85	132
135	TR135x6	6	7e	135	134,575	131,875	131,5	128	127,413		7H	129	129,56	132	132,5	136
135	TR135x12	12	7e	135	134,4	128,83	128,33	122	121,215		7H	123	123,8	129	129,67	136
135	TR135x14	14	7e	135	134,33	127,82	127,29	119	118,157		7H	121	121,9	128	128,71	137
135	TR135x24	24	7e	135	134,05	122,764	122,094	109	107,926		7H	111	112,32	123	123,9	137
140	TR140x6	6	7e	140	139,575	136,875	136,5	133	132,413		7H	134	134,56	137	137,5	141
140	TR140x12	12	7e	140	139,4	133,83	133,33	127	126,215		7H	128	128,8	134	134,67	141
140	TR140x14	14	7e	140	139,33	132,82	132,29	124	123,157		7H	126	126,9	133	133,71	142
140	TR140x24	24	7e	140	139,05	127,764	127,094	114	112,926		7H	116	117,32	128	128,9	142
145	TR145x6	6	7e	145	144,575	141,875	141,5	138	137,413		7H	139	139,56	142	142,5	146
145	TR145x12	12	7e	145	144,4	138,83	138,33	132	131,215		7H	133	133,8	139	139,67	146
145	TR145x14	14	7e	145	144,33	137,82	137,29	129	128,157		7H	131	131,9	138	138,71	147
145	TR145x24	24	7e	145	144,05	132,764	132,094	119	117,926		7H	121	122,32	133	133,9	147
150	TR150x6	6	7e	150	149,575	146,875	146,5	143	142,413		7H	144	144,56	147	147,5	151
150	TR150x12	12	7e	150	149,4	143,83	143,33	137	136,215		7H	138	138,8	144	144,67	151
150	TR150x16	16	7e	150	149,29	141,81	141,25	132	131,11		7H	134	135	142	142,75	152
150	TR150x24	24	7e	150	149,05	137,764	137,094	124	122,926		7H	126	127,32	138	138,9	152
155	TR155x6	6	7e	155	154,575	151,875	151,5	148	147,413		7H	149	149,56	152	152,5	156
155	TR155x12	12	7e	155	154,4	148,83	148,33	142	141,215		7H	143	143,8	149	149,67	156
155	TR155x16	16	7e	155	154,29	146,81	146,25	137	136,11		7H	139	140	147	147,75	157
155	TR155x24	24	7e	155	154,05	142,764	142,094	129	127,926		7H	131	132,32	143	143,9	157
160	TR160x6	6	7e	160	159,575	156,875	156,5	153	152,413		7H	154	154,56	157	157,5	161
160	TR160x12	12	7e	160	159,4	153,83	153,33	147	146,215		7H	148	148,8	154	154,67	161
160	TR160x16	16	7e	160	159,29	151,81	151,25	142	141,11		7H	144	145	152	152,75	162
160	TR160x28	28	7e	160	158,94	145,75	145,04	130	128,862		7H	132	133,5	146	146,95	162
165	TR165x6	6	7e	165	164,575	161,875	161,5	158	157,413		7H	159	159,56	162	162,5	166
165	TR165x12	12	7e	165	164,4	158,83	158,33	152	151,215		7H	153	153,8	159	159,67	166
165	TR165x16	16	7e	165	164,29	156,81	156,25	147	146,11		7H	149	150	157	157,75	167
165	TR165x28	28	7e	165	163,94	150,75	150,04	135	133,862		7H	137	138,5	151	151,95	167
170	TR170x6	6	7e	170	169,575	166,875	166,5	163	162,413		7H	164	164,56	167	167,5	171
170	TR170x12	12	7e	170	169,4	163,83	163,33	157	156,215		7H	158	158,8	164	164,67	171
170	TR170x16	16	7e	170	169,29	161,81	161,25	152	151,11		7H	154	155	162	162,75	172
170	TR170x28	28	7e	170	168,94	155,75	155,04	140	138,862		7H	142	143,5	156	156,95	172
175	TR175x8	8	7e	175	174,55	170,868	170,443	166,5	165,837		7H	167	167,63	171	171,56	175,5
175	TR175x12	12	7e	175	174,4	168,83	168,33	162	161,215		7H	163	163,8	169	169,67	176
175	TR175x16	16	7e	175	174,29	166,81	166,25	157	156,11		7H	159	160	167	167,75	177
175	TR175x28	28	7e	175	173,94	160,75	160,04	145	143,862		7H	147	148,5	161	161,95	177
180	TR180x8	8	7e	180	179,55	175,868	175,443	171,5	170,837		7H	172	172,63	176	176,56	180,5
180	TR180x12	12	7e	180	179,4	173,83	173,33	167	166,215		7H	168	168,8	174	174,67	181
180	TR180x18	18	7e	180	179,2	170,8	170,2	160	159,05		7H	162	163,12	171	171,8	182
180	TR180x28	28	7e	180	178,94	165,75	165,04	150	148,862		7H	152	153,5	166	166,95	182
185	TR185x8	8	7e	185	184,55	180,868	180,418	176,5	175,805		7H	177	177,63	181	181,6	185,5
185	TR185x12	12	7e	185	184,4	178,83	178,3	172	171,177		7H	173	173,8	179	179,71	186
185	TR185x18	18	7e	185	184,2	175,8	175,17	165	164,013		7H	167	168,12	176	176,85	187
185	TR185x24	24	7e	185	184,05	172,764	172,054	159	157,876		7H	161	162,32	173	173,95	187
185	TR185x32	32	7e	185	183,88	168,735	167,935	151	149,735		7H	153	154,6	169	170,06	187
190	TR190x8	8	7e	190	189,55	185,868	185,418	181,5	180,805		7H	182	182,63	186	186,6	190,5
190	TR190x12	12	7e	190	189,4	183,83	183,3	177	176,177		7H	178	178,8	184	184,71	191
190	TR190x18	18	7e	190	189,2	180,8	180,17	170	169,013		7H	172	173,12	181	181,85	192
190	TR190x24	24	7e	190	189,05	177,764	177,054	164	162,876		7H	166	167,32	178	178,95	192
190	TR190x32	32	7e	190	188,88	173,735	172,935	156	154,735		7H	158	159,6	174	175,06	192
195	TR195x8	8	7e	195	194,55	190,868	190,418	186,5	185,805		7H	187	187,63	191	191,6	195,5
195	TR195x12	12	7e	195	194,4	188,83	188,3	182	181,177		7H	183	183,8	189	189,71	196
195	TR195x18	18	7e	195	194,2	185,8	185,17	175	174,013		7H	177	178,12	186	186,85	197
195	TR195x24	24	7e	195	194,05	182,764	182,054	169	167,876		7H	171	172,32	183	183,95	197
195	TR195x32	32	7e	195	193,88	178,735	177,935	161	159,735		7H	163	164,6	179	180,06	197
200	TR200x8	8	7e	200	199,55	195,868	195,418	191,5	190,805		7H	192	192,63	196	196,6	200,5
200	TR200x12	12	7e	200	199,4	193,83	193,3	187	186,177		7H	188	188,8	194	194,71	201
200	TR200x18	18	7e	200	199,2	190,8	190,17	180	179,013		7H	182	183,12	191	191,85	202
200	TR200x24	24	7e	200	199,05	187,764	187,054	174	172,876		7H	176	177,32	188	188,95	202
200	TR200x32	32	7e	200	198,88	183,735	182,935	166	164,735		7H	168	169,6	184	185,06	202
205	TR205x4	4	7e	205	204,7	202,905	202,55	200,5	199,979		7H	201	201,375	203	203,5	205,5
210	TR210x4	4	7e	210	209,7	207,905	207,55	205,5	204,979		7H	206	206,375	208	208,5	210,5
210	TR210x8	8	7e	210	209,55	205,868	205,418	201,5	200,805		7H	202	202,63	206	206,6	210,5
210	TR210x12	12	7e	210	209,4	203,83	203,3	197	196,177		7H	198	198,8	204	204,71	211
210	TR210x20	20	7e	210	209,15	199,788	199,118	188	186,95		7H	190	191,18	200	200,9	212
210	TR210x24	24	7e	210	209,05	197,764	197,054	184	182,876		7H	186	187,32	198	198,95	212
210	TR210x36	36	7e	210	208,75	191,72	190,87	172	170,657		7H	174	175,8	192	193,12	212
215	TR215x4	4	7e	215	214,7	212,905	212,55	210,5	209,979		7H	211	211,375	213	213,5	215,5
220	TR220x4	4	7e	220	219,7	217,905	217,55	215,5	214,979		7H	216	216,375	218	218,5	220,5
220	TR220x8	8	7e	220	219,55	215,868	215,418	211,5	210,805		7H	212	212,63	216	216,6	220,5
220	TR220x12	12	7e	220	219,4	213,83	213,3	207	206,177		7H	208	208,8	214	214,71	221
220	TR220x20	20	7e	220	219,15	209,788	209,118	198	196,95		7H	200	201,18	210	210,9	222
220	TR220x24	24	7e	220	219,05	207,764	207,054	194	192,876		7H	196	197,32	208	208,95	222
220	TR220x36	36	7e	220	218,75	201,72	200,87	182	180,657		7H	184	185,8	202	203,12	222
230	TR230x4	4	7e	230	229,7	227,905	227,55	225,5	224,979		7H	226	226,375	228	228,5	230,5
230	TR230x8	8	7e	230	229,55	225,868	225,418	221,5	220,805		7H	222	222,63	226	226,6	230,5
230	TR230x12	12	7e	230	229,4	223,83	223,3	217	216,177		7H	218	218,8	224	224,71	231
230	TR230x20	20	7e	230	229,15	219,788	219,118	208	206,95		7H	210	211,18	220	220,9	232
230	TR230x24	24	7e	230	229,05	217,764	217,054	204	202,876		7H	206	207,32	218	218,95	232
230	TR230x36	36	7e	230	228,75	211,72	210,87	192	190,657		7H	194	195,8	212	213,12	232
235	TR235x4	4	7e	235	234,7	232,905	232,55	230,5	229,979		7H	231	231,375	233	233,5	235,5
240	TR240x4	4	7e	240	239,7	237,905	237,55	235,5	234,979		7H	236	236,375	238	238,5	240,5
240	TR240x8	8	7e	240	239,55	235,868	235,418	231,5	230,805		7H	232	232,63	236	236,6	240,5
240	TR240x12	12	7e	240	239,4	233,83	233,3	227	226,177		7H	228	228,8	234	234,71	241
240	TR240x20	20	7e	240	239,15	229,788	229,118	218	216,95		7H	220	221,18	230	230,9	242
240	TR240x22	22	7e	240	239,1	228,776	228,106	216	214,938		7H	218	219,25	229	229,9	242
240	TR240x24	24	7e	240	239,05	227,764	227,054	214	212,876		7H	216	217,32	228	228,95	242
240	TR240x36	36	7e	240	238,75	221,72	220,87	202	200,657		7H	204	205,8	222	223,12	242
250	TR250x4	4	7e	250	249,7	247,905	247,55	245,5	244,979		7H	246	246,375	248	248,5	250,5
250	TR250x12	12	7e	250	249,4	243,83	243,3	237	236,177		7H	238	238,8	244	244,71	251
250	TR250x22	22	7e	250	249,1	238,776	238,106	226	224,938		7H	228	229,25	239	239,9	252
250	TR250x24	24	7e	250	249,05	237,764	237,054	224	222,876		7H	226	227,32	238	238,95	252
250	TR250x40	40	7e	250	248,68	229,7	228,85	208	206,637		7H	210	211,9	230	231,12	252
260	TR260x4	4	7e	260	259,7	257,905	257,55	255,5	254,979		7H	256	256,375	258	258,5	260,5
260	TR260x12	12	7e	260	259,4	253,83	253,3	247	246,177		7H	248	248,8	254	254,71	261
260	TR260x20	20	7e	260	259,15	249,788	249,118	238	236,95		7H	240	241,18	250	250,9	262
260	TR260x22	22	7e	260	259,1	248,776	248,106	236	234,938		7H	238	239,25	249	249,9	262
260	TR260x24	24	7e	260	259,05	247,764	247,054	234	232,876		7H	236	237,32	248	248,95	262
260	TR260x40	40	7e	260	258,68	239,7	238,85	218	216,637		7H	220	221,9	240	241,12	262
270	TR270x12	12	7e	270	269,4	263,83	263,3	257	256,177		7H	258	258,8	264	264,71	271
270	TR270x24	24	7e	270	269,05	257,764	257,054	244	242,876		7H	246	247,32	258	258,95	272
270	TR270x40	40	7e	270	268,68	249,7	248,85	228	226,637		7H	230	231,9	250	251,12	272
275	TR275x4	4	7e	275	274,7	272,905	272,55	270,5	269,979		7H	271	271,375	273	273,5	275,5
280	TR280x4	4	7e	280	279,7	277,905	277,55	275,5	274,979		7H	276	276,375	278	278,5	280,5
280	TR280x12	12	7e	280	279,4	273,83	273,3	267	266,177		7H	268	268,8	274	274,71	281
280	TR280x24	24	7e	280	279,05	267,764	267,054	254	252,876		7H	256	257,32	268	268,95	282
280	TR280x40	40	7e	280	278,68	259,7	258,85	238	236,637		7H	240	241,9	260	261,12	282
290	TR290x4	4	7e	290	289,7	287,905	287,55	285,5	284,979		7H	286	286,375	288	288,5	290,5
290	TR290x12	12	7e	290	289,4	283,83	283,3	277	276,177		7H	278	278,8	284	284,71	291
290	TR290x24	24	7e	290	289,05	277,764	277,054	264	262,876		7H	266	267,32	278	278,95	292
290	TR290x44	44	7e	290	288,6	267,685	266,785	244	242,56		7H	246	248	268	269,25	292
295	TR295x4	4	7e	295	294,7	292,905	292,55	290,5	289,979		7H	291	291,375	293	293,5	295,5
300	TR300x4	4	7e	300	299,7	297,905	297,55	295,5	294,979		7H	296	296,375	298	298,5	300,5
300	TR300x12	12	7e	300	299,4	293,83	293,3	287	286,177		7H	288	288,8	294	294,71	301
300	TR300x24	24	7e	300	299,05	287,764	287,054	274	272,876		7H	276	277,32	288	288,95	302
300	TR300x44	44	7e	300	298,6	277,685	276,785	254	252,56		7H	256	258	278	279,25	302
310	TR310x5	5	7e	310	309,665	307,394	307,039	304,5	303,979		7H	305	305,45	307,5	308	310,5
315	TR315x5	5	7e	315	314,665	312,394	312,039	309,5	308,979		7H	310	310,45	312,5	313	315,5
320	TR320x5	5	7e	320	319,665	317,394	317,019	314,5	313,925		7H	315	315,45	317,5	318,03	320,5
320	TR320x12	12	7e	320	319,4	313,83	313,3	307	306,177		7H	308	308,8	314	314,71	321
320	TR320x24	24	7e	320	319,05	307,764	307,054	294	292,876		7H	296	297,32	308	308,95	322
320	TR320x44	44	7e	320	318,6	297,685	296,785	275	273,56		7H	276	278	298	299,25	321
330	TR330x5	5	7e	330	329,665	327,394	327,039	324,5	323,979		7H	325	325,45	327,5	328	330,5
335	TR335x5	5	7e	335	334,665	332,394	332,039	329,5	328,979		7H	330	330,45	332,5	333	335,5
340	TR340x5	5	7e	340	339,665	337,394	337,019	334,5	333,925		7H	335	335,45	337,5	338,03	340,5
340	TR340x12	12	7e	340	339,4	333,83	333,3	327	326,177		7H	328	328,8	334	334,71	341
340	TR340x24	24	7e	340	339,05	327,764	327,054	314	312,876		7H	316	317,32	328	328,95	342
340	TR340x28	28	7e	340	338,94	325,75	325	310	308,813		7H	312	313,5	326	327	342
340	TR340x44	44	7e	340	338,6	317,685	316,785	295	293,56		7H	296	298	318	319,25	341
345	TR345x5	5	7e	345	344,665	342,394	342,039	339,5	338,979		7H	340	340,45	342,5	343	345,5
350	TR350x5	5	7e	350	349,665	347,394	347,039	344,5	343,979		7H	345	345,45	347,5	348	350,5
355	TR355x5	5	7e	355	354,665	352,394	352,039	349,5	348,979		7H	350	350,45	352,5	353	355,5
360	TR360x5	5	7e	360	359,665	357,394	356,994	354,5	353,894		7H	355	355,45	357,5	358,06	360,5
360	TR360x12	12	7e	360	359,4	353,83	353,27	347	346,13		7H	348	348,8	354	354,8	361
360	TR360x24	24	7e	360	359,05	347,764	347,014	334	332,827		7H	336	337,32	348	349	362
360	TR360x28	28	7e	360	358,94	345,75	344,95	330	328,75		7H	332	333,5	346	347,12	362
360	TR360x44	44	7e	360	358,6	337,685	336,735	314	312,498		7H	316	318	338	339,4	362
365	TR365x5	5	7e	365	364,665	362,394	361,994	359,5	358,894		7H	360	360,45	362,5	363,06	365,5
370	TR370x5	5	7e	370	369,665	367,394	366,994	364,5	363,894		7H	365	365,45	367,5	368,06	370,5
375	TR375x5	5	7e	375	374,665	372,394	371,994	369,5	368,894		7H	370	370,45	372,5	373,06	375,5
380	TR380x5	5	7e	380	379,665	377,394	376,994	374,5	373,894		7H	375	375,45	377,5	378,06	380,5
380	TR380x12	12	7e	380	379,4	373,83	373,27	367	366,13		7H	368	368,8	374	374,8	381
380	TR380x24	24	7e	380	379,05	367,764	367,014	354	352,827		7H	356	357,32	368	369	382
380	TR380x28	28	7e	380	378,94	365,75	364,95	350	348,75		7H	352	353,5	366	367,12	382
380	TR380x32	32	7e	380	378,88	363,735	362,885	346	344,673		7H	348	349,6	364	365,2	382
380	TR380x44	44	7e	380	378,6	357,685	356,735	334	332,498		7H	336	338	358	359,4	382
385	TR385x5	5	7e	385	384,665	382,394	381,994	379,5	378,894		7H	380	380,45	382,5	383,06	385,5
395	TR395x5	5	7e	395	394,665	392,394	391,994	389,5	388,894		7H	390	390,45	392,5	393,06	395,5
400	TR400x5	5	7e	400	399,665	397,394	396,994	394,5	393,894		7H	395	395,45	397,5	398,06	400,5
400	TR400x12	12	7e	400	399,4	393,83	393,27	387	386,13		7H	388	388,8	394	394,8	401
400	TR400x24	24	7e	400	399,05	387,764	387,014	374	372,827		7H	376	377,32	388	389	402
400	TR400x28	28	7e	400	398,94	385,75	384,95	370	368,75		7H	372	373,5	386	387,12	402
400	TR400x32	32	7e	400	398,88	383,735	382,885	366	364,673		7H	368	369,6	384	385,2	402
400	TR400x44	44	7e	400	398,6	377,685	376,735	354	352,498		7H	356	358	378	379,4	402
410	TR410x5	5	7e	410	409,665	407,394	406,994	404,5	403,894		7H	405	405,45	407,5	408,06	410,5
415	TR415x5	5	7e	415	414,665	412,394	411,994	409,5	408,894		7H	410	410,45	412,5	413,06	415,5
420	TR420x5	5	7e	420	419,665	417,394	416,994	414,5	413,894		7H	415	415,45	417,5	418,06	420,5
420	TR420x12	12	7e	420	419,4	413,83	413,27	407	406,13		7H	408	408,8	414	414,8	421
420	TR420x24	24	7e	420	419,05	407,764	407,014	394	392,827		7H	396	397,32	408	409	422
420	TR420x32	32	7e	420	418,88	403,735	402,885	386	384,673		7H	388	389,6	404	405,2	422
420	TR420x44	44	7e	420	418,6	397,685	396,735	374	372,498		7H	376	378	398	399,4	422
430	TR430x5	5	7e	430	429,665	427,394	426,994	424,5	423,894		7H	425	425,45	427,5	428,06	430,5
435	TR435x5	5	7e	435	434,665	432,394	431,994	429,5	428,894		7H	430	430,45	432,5	433,06	435,5
440	TR440x5	5	7e	440	439,665	437,394	436,994	434,5	433,894		7H	435	435,45	437,5	438,06	440,5
440	TR440x12	12	7e	440	439,4	433,83	433,27	427	426,13		7H	428	428,8	434	434,8	441
440	TR440x24	24	7e	440	439,05	427,764	427,014	414	412,827		7H	416	417,32	428	429	442
440	TR440x32	32	7e	440	438,88	423,735	422,885	406	404,673		7H	408	409,6	424	425,2	442
440	TR440x36	36	7e	440	438,75	421,72	420,82	402	400,595		7H	404	405,8	422	423,25	442
440	TR440x44	44	7e	440	438,6	417,685	416,735	394	392,498		7H	396	398	418	419,4	442
450	TR450x5	5	7e	450	449,665	447,394	446,994	444,5	443,894		7H	445	445,45	447,5	448,06	450,5
460	TR460x5	5	7e	460	459,665	457,394	456,994	454,5	453,894		7H	455	455,45	457,5	458,06	460,5
460	TR460x12	12	7e	460	459,4	453,83	453,27	447	446,13		7H	448	448,8	454	454,8	461
460	TR460x24	24	7e	460	459,05	447,764	447,014	434	432,827		7H	436	437,32	448	449	462
460	TR460x32	32	7e	460	458,88	443,735	442,885	426	424,673		7H	428	429,6	444	445,2	462
460	TR460x36	36	7e	460	458,75	441,72	440,82	422	420,595		7H	424	425,8	442	443,25	462
460	TR460x44	44	7e	460	458,6	437,685	436,735	414	412,498		7H	416	418	438	439,4	462
470	TR470x5	5	7e	470	469,665	467,394	466,994	464,5	463,894		7H	465	465,45	467,5	468,06	470,5
480	TR480x5	5	7e	480	479,665	477,394	476,994	474,5	473,894		7H	475	475,45	477,5	478,06	480,5
480	TR480x12	12	7e	480	479,4	473,83	473,27	467	466,13		7H	468	468,8	474	474,8	481
480	TR480x24	24	7e	480	479,05	467,764	467,014	454	452,827		7H	456	457,32	468	469	482
480	TR480x36	36	7e	480	478,75	461,72	460,82	442	440,595		7H	444	445,8	462	463,25	482
480	TR480x44	44	7e	480	478,6	457,685	456,735	434	432,498		7H	436	438	458	459,4	482
490	TR490x5	5	7e	490	489,665	487,394	486,994	484,5	483,894		7H	485	485,45	487,5	488,06	490,5
500	TR500x5	5	7e	500	499,665	497,394	496,994	494,5	493,894		7H	495	495,45	497,5	498,06	500,5
500	TR500x12	12	7e	500	499,4	493,83	493,27	487	486,13		7H	488	488,8	494	494,8	501
500	TR500x24	24	7e	500	499,05	487,764	487,014	474	472,827		7H	476	477,32	488	489	502
500	TR500x36	36	7e	500	498,75	481,72	480,82	462	460,595		7H	464	465,8	482	483,25	502
500	TR500x40	40	7e	500	498,68	479,7	478,8	458	456,575		7H	460	461,9	480	481,25	502
500	TR500x44	44	7e	500	498,6	477,685	476,735	454	452,498		7H	456	458	478	479,4	502
510	TR510x6	6	7e	510	509,625	506,882	506,482	503	502,394		7H	504	504,5	507	507,56	511
520	TR520x6	6	7e	520	519,625	516,882	516,482	513	512,394		7H	514	514,5	517	517,56	521
530	TR530x5	5	7e	530	529,665	527,394	526,994	524,5	523,894		7H	525	525,45	527,5	528,06	530,5
530	TR530x6	6	7e	530	529,625	526,882	526,482	523	522,394		7H	524	524,5	527	527,56	531
530	TR530x12	12	7e	530	529,4	523,83	523,27	517	516,13		7H	518	518,8	524	524,8	531
530	TR530x24	24	7e	530	529,05	517,764	517,014	504	502,827		7H	506	507,32	518	519	532
530	TR530x40	40	7e	530	528,68	509,7	508,8	488	486,575		7H	490	491,9	510	511,25	532
530	TR530x44	44	7e	530	528,6	507,685	506,735	484	482,498		7H	486	488	508	509,4	532
540	TR540x6	6	7e	540	539,625	536,882	536,482	533	532,394		7H	534	534,5	537	537,56	541
550	TR550x6	6	7e	550	549,625	546,882	546,482	543	542,394		7H	544	544,5	547	547,56	551
560	TR560x5	5	7e	560	559,665	557,394	556,994	554,5	553,894		7H	555	555,45	557,5	558,06	560,5
560	TR560x12	12	7e	560	559,4	553,83	553,27	547	546,13		7H	548	548,8	554	554,8	561
560	TR560x24	24	7e	560	559,05	547,764	547,014	534	532,827		7H	536	537,32	548	549	562
560	TR560x40	40	7e	560	558,68	539,7	538,8	518	516,575		7H	520	521,9	540	541,25	562
560	TR560x44	44	7e	560	558,6	537,685	536,735	514	512,498		7H	516	518	538	539,4	562
560	TR560x45	45	7e	560	558,6	537,185	536,235	513	511,497		7H	515	517	537,5	538,9	562
600	TR600x6	6	7e	600	599,625	596,882	596,457	593	592,351		7H	594	594,5	597	597,6	601
600	TR600x12	12	7e	600	599,4	593,83	593,27	587	586,13		7H	588	588,8	594	594,8	601
600	TR600x24	24	7e	600	599,05	587,764	587,014	574	572,827		7H	576	577,32	588	589	602
600	TR600x40	40	7e	600	598,68	579,7	578,8	558	556,575		7H	560	561,9	580	581,25	602
600	TR600x44	44	7e	600	598,6	577,685	576,735	554	552,498		7H	556	558	578	579,4	602
600	TR600x45	45	7e	600	598,6	577,185	576,235	553	551,497		7H	555	557	577,5	578,9	602
630	TR630x6	6	7e	630	629,625	626,882	626,457	623	622,351		7H	624	624,5	627	627,6	631
630	TR630x12	12	7e	630	629,4	623,83	623,27	617	616,13		7H	618	618,8	624	624,8	631
630	TR630x24	24	7e	630	629,05	617,764	617,014	604	602,827		7H	606	607,32	618	619	632
630	TR630x44	44	7e	630	628,6	607,685	606,735	584	582,498		7H	586	588	608	609,4	632
630	TR630x45	45	7e	630	628,6	607,185	606,235	583	581,497		7H	585	587	607,5	608,9	632
670	TR670x6	6	7e	670	669,625	666,882	666,457	663	662,351		7H	664	664,5	667	667,6	671
670	TR670x12	12	7e	670	669,4	663,83	663,27	657	656,13		7H	658	658,8	664	664,8	671
670	TR670x24	24	7e	670	669,05	657,764	657,014	644	642,827		7H	646	647,32	658	659	672
670	TR670x44	44	7e	670	668,6	647,685	646,735	624	622,498		7H	626	628	648	649,4	672
670	TR670x45	45	7e	670	668,6	647,185	646,235	623	621,497		7H	625	627	647,5	648,9	672
710	TR710x7	7	7e	710	709,575	706,375	705,925	702	701,313		7H	703	703,56	706,5	707,13	711
710	TR710x12	12	7e	710	709,4	703,83	703,27	697	696,13		7H	698	698,8	704	704,8	711
710	TR710x24	24	7e	710	709,05	697,764	697,014	684	682,827		7H	686	687,32	698	699	712
710	TR710x44	44	7e	710	708,6	687,685	686,735	664	662,498		7H	666	668	688	689,4	712
710	TR710x50	50	7e	710	708,55	684,68	683,68	658	656,43		7H	660	662,12	685	686,4	712
750	TR750x7	7	7e	750	749,575	746,375	745,9	742	741,281		7H	743	743,56	746,5	747,17	751
750	TR750x12	12	7e	750	749,4	743,83	743,2	737	736,043		7H	738	738,8	744	829	751
750	TR750x24	24	7e	750	749,05	737,764	736,964	724	722,764		7H	726	727,32	738	739,12	752
750	TR750x44	44	7e	750	748,6	727,685	726,625	704	702,36		7H	706	708	728	729,4	752
800	TR800x7	7	7e	800	799,575	796,375	795,9	792	791,281		7H	793	793,56	796,5	797,17	801
800	TR800x12	12	7e	800	799,4	793,83	793,2	787	786,043		7H	788	788,8	794	879	801
800	TR800x24	24	7e	800	799,05	787,764	786,964	774	772,764		7H	776	777,32	788	789,12	802
800	TR800x44	44	7e	800	798,6	777,685	776,625	754	752,36		7H	756	758	778	779,4	802
850	TR850x7	7	7e	850	849,575	846,375	845,9	842	841,281		7H	843	843,56	846,5	847,17	851
850	TR850x12	12	7e	850	849,4	843,83	843,2	837	836,043		7H	838	838,8	844	929	851
850	TR850x24	24	7e	850	849,05	837,764	836,964	824	822,764		7H	826	827,32	838	839,12	852
850	TR850x44	44	7e	850	848,6	827,685	826,625	804	802,36		7H	806	808	828	829,4	852
900	TR900x7	7	7e	900	899,575	896,375	895,9	892	891,281		7H	893	893,56	896,5	897,17	901
900	TR900x12	12	7e	900	899,4	893,83	893,2	887	886,043		7H	888	888,8	894	979	901
900	TR900x24	24	7e	900	899,05	887,764	886,964	874	872,764		7H	876	877,32	888	889,12	902
900	TR900x44	44	7e	900	898,6	877,685	876,625	854	852,36		7H	856	858	878	879,4	902
950	TR950x8	8	7e	950	949,55	945,868	945,368	941	940,243		7H	942	942,63	946	946,71	951
950	TR950x12	12	7e	950	949,4	943,83	943,2	937	936,043		7H	938	938,8	944	1029	951
950	TR950x24	24	7e	950	949,05	937,764	936,964	924	922,764		7H	926	927,32	938	939,12	952
950	TR950x44	44	7e	950	948,6	927,685	926,625	904	902,36		7H	906	908	928	929,4	952
1000	TR1000x8	8	7e	1000	999,55	995,868	995,368	991	990,243		7H	992	992,63	996	996,71	1001
1000	TR1000x12	12	7e	1000	999,4	993,83	993,2	987	986,043		7H	988	988,8	994	1079	1001
1000	TR1000x24	24	7e	1000	999,05	987,764	986,964	974	972,764		7H	976	977,32	988	989,12	1002
1000	TR1000x44	44	7e	1000	998,6	977,685	976,625	954	952,36		7H	956	958	978	979,4	1002
1060	TR1060x8	8	7e	1060	1059,55	1055,868	1055,368	1051	1050,243		7H	1052	1052,63	1056	1056,71	1061
1060	TR1060x12	12	7e	1060	1059,4	1053,83	1053,2	1047	1046,043		7H	1048	1048,8	1054	1139	1061
1060	TR1060x24	24	7e	1060	1059,05	1047,764	1046,964	1034	1032,764		7H	1036	1037,32	1048	1049,12	1062
1060	TR1060x44	44	7e	1060	1058,6	1037,685	1036,625	1014	1012,36		7H	1016	1018	1038	1039,4	1062
1120	TR1120x8	8	7e	1120	1119,55	1115,868	1115,368	1111	1110,243		7H	1112	1112,63	1116	1116,71	1121
1120	TR1120x12	12	7e	1120	1119,4	1113,83	1113,2	1107	1106,043		7H	1108	1108,8	1114	1199	1121
1120	TR1120x24	24	7e	1120	1119,05	1107,764	1106,964	1094	1092,764		7H	1096	1097,32	1108	1109,12	1122
1120	TR1120x44	44	7e	1120	1118,6	1097,685	1096,625	1074	1072,36		7H	1076	1078	1098	1099,4	1122